## Feuil1
Paramètres globaux
Températures (°C) |  | Montage
Minimale | Maximale | Tolérance des calculs | Alimentation carte (V) | Tension de sortie carte (de 0 à ...V)
-20 | 120 | 25% | 12 | 10
Caractéristiques sonde
Type | Coefficient de température (Ω/°C) |  | Echauffement (°C/mW)
Détermination automatique du coeff.
| Automatique | Manuelle
PT100 | 0.385 | 5 | 0.4
Valeur utilisée pour les calculs
0.385
Carte Patrick
Global | Courant sonde |  |  | Offset à -20°C (V) | Gain théorique | Echauffement max (°C)
| R1 (KΩ) | R6 (KΩ) | Valeur (mA)
| 1.5 | 10 | 2.2222 |  | 83.4879 | 0.28879
Offset | Libellés | Valeurs des composants (KΩ) |  |  | Offset (V)
Calculs
| Choix | 100 | 180 | 3.9
Tolérances/Choix
Gain | Libellés | Valeurs des composants (KΩ) |  |  | Vout (V)
|  | R2 | R3 | R7 | Min | Moyen | Max
| Calculs | 12 | 1021.861 | 15 | 7.4983 | 9.9977 | 12.4971
| Choix | 12 | 1000 | 15 | 7.3378 | 9.7838 | 12.2297
| Tolérances/Choix |  |  |  | -26.62% | -2.162% | 22.3%
Calcul des valeurs des résistances de calibration
Détermination automatique des valeurs des résistances
| Automatique |  | Manuelle
Série E12
Val. théorique (KΩ) | Résistance #1 (KΩ) | Résistance #2 (KΩ) | Résistance #1 (KΩ) | Résistance #2 (KΩ) | R #1 & R #2 en // (KΩ) | Vout (V) | Temp. Calib. (°C)
0.0923 (à -20°C) | 0.1 | 1.2 | 0.1 | 1.2 | 0.092308 | 0.0014271 | -19.98
0.1462 (à 120°C) | 0.15 | 5.6 | 0.15 | 5.6 | 0.14609 | 9.979 | 119.7064
Valeurs Résistance sonde
| Minimale | Nominale | Maximale
Températures (°C) | -20 | 0 | 120
Valeur (KΩ) | 0.0923 | 0.1 | 0.1462
Tableau spécifique à la carte de Patrick |  |  | Calculs | Choix
Impédance d'entrée de l'étage de sortie (R2 & R3 en //) |  |  | 11.8607 | 11.8577
Rpt min et impédance d'entrée de l'étage de sortie en // |  |  | 0.091587 | 0.091587
Rpt max et impédance d'entrée de l'étage de sortie en // |  |  | 0.14442 | 0.14442
Courant sonde |  | Min | 1.6667 | 1.6667
|  | Moy | 2.2222 | 2.2222
|  | Max | 2.7778 | 2.7778
Cartes
|  |  | Fonction | Carte Alain | Carte Bernard | Carte Patrick
Global |  |  | Ipt | 0.83333 | 8 | 2.2222
|  |  | Gain | 83.4879 | 83.4879 | 83.4879
|  |  | Offset | 0.20511 | 0.20511
Libellés | Global |  | Txt_R_Ipt | R (KΩ) | R1 (KΩ) | R1 (KΩ)
|  |  | Txt_R1_Ipt |  |  | R6 (KΩ)
Txt_R2_Ipt
|  |  | Txt_Offset | Offset à -20°C (V) | Offset à -20°C (V) | Offset à -20°C (V)
| Offset | Composants | Txt_Pot_Off | P1 | R3
|  |  | Txt_Val1_Off | R1 | R2
|  |  | Txt_Val2_Off | R2
|  | Sorties | Txt_Off_Min | Min
|  |  | Txt_Off_Moy | Moyen
|  |  | Txt_Off_Max | Max | Max
| Gain | Composants | Txt_Pot_Gain | R3 | R10 | R2
|  |  | Txt_Val1_Gain | R4 | R8 | R3
|  |  | Txt_Val2_Gain |  | R9 | R7
|  | Sorties | Txt_Vout_Min |  | Min | Min
|  |  | Txt_Vout_Moy |  | Moyen | Moyen
|  |  | Txt_Vout_Max | Max | Max | Max
Calculs | Offset | Composants | Cal_Pot_Off | 100 | 100
|  |  | Cal_Val1_Off | #VALUE! | #VALUE!
|  |  | Cal_Val2_Off | #VALUE!
|  | Sorties | Cal_Off_Min | #VALUE!
|  |  | Cal_Off_Moy | #VALUE!
|  |  | Cal_Off_Max | #VALUE! | #VALUE!
| Gain | Composants | Cal_Pot_Gain | 12 | 12 | 12
|  |  | Cal_Val1_Gain | 0.1161 | 0.25458 | 1021.861
|  |  | Cal_Val2_Gain |  | 17.7125 | 15
|  | Sorties | Cal_Vout_Min |  | 0.12154 | 7.4983
|  |  | Cal_Vout_Moy |  | 0.12224 | 9.9977
|  |  | Cal_Vout_Max | 0.12118 | 0.12294 | 12.4971
Renvois Noms Composants |  | Calculs | Pot_Off
Val1_Off
Val2_Off
|  | Choix | Pot_Off | 100 | 100
|  |  | Val1_Off | 180 | 180
|  |  | Val2_Off | 3.9
|  | Calculs | Pot_Gain | 12 | 12 | 12
|  |  | Val1_Gain | 1021.861 | 1021.861 | 1021.861
|  |  | Val2_Gain |  | 15 | 15
|  | Choix | Pot_Gain | 12 | 12 | 12
|  |  | Val1_Gain | 1000 | 1000 | 1000
|  |  | Val2_Gain |  | 15 | 15
Choix | Offset |  | Chx_Off_Min | 0.16485
|  |  | Chx_Off_Moy | 0.20009
|  |  | Chx_Off_Max | 0.25449 | 4.2857
| Gain |  | Chx_Vout_Min |  | 0.12157 | 7.3378
|  |  | Chx_Vout_Moy |  | 0.12229 | 9.7838
|  |  | Chx_Vout_Max | 0.12122 | 0.12301 | 12.2297
Tolérance/Choix | Offset |  | Tol_Off_Min | #VALUE!
|  |  | Tol_Off_Moy | #VALUE!
|  |  | Tol_Off_Max | #VALUE! | #VALUE!
| Gain |  | Tol_Vout_Min |  | -0.26622 | -0.26622
|  |  | Tol_Vout_Moy |  | -0.021624 | -0.021624
|  |  | Tol_Vout_Max | 0.22297 | 0.22297 | 0.22297
Coefficient de température des sondes |  |  | KTY | 10.35 | 10.35 | 10.35
|  |  | PT100 | 0.385 | 0.39 | 0.385
|  |  | PT1000 | 3.85 | 3.9 | 3.85
Sondes
Fonction | KTY 10 | PT100 | PT1000
R nominale (KΩ) | 1.8 | 0.1 | 1
Temp nom. (°C) | 25 | 0 | 0
Type saisie coeff. Temp. | Détermination automatique du coeff.
Saisie manuelle du coeff.
Mode de calcul des résistances de calibration |  | Détermination automatique des valeurs des résistances
Saisie manuelle des valeurs des résistances
Séries | Série E12 | Série E24 | Série E48 | Série E96
Puissances de 10 | 0.1
1
10
100
1000
10000
100000
1000000
Série E12 |  |  |  | Série E24
Temp Min |  | Temp Max |  | Temp Min |  | Temp Max
R1 | R2 | R1 | R2 | R1 | R2 | R1 | R2
0.1 | 1.2 | 0.15 | 5.6 | 0.1 | 1.2 | 0.15 | 5.6
| 1.2 | 0.15 | 5.6 |  | 1.2 | 0.15 | 5.6
0.1 |  |  |  | 0.1
Série E48 |  |  |  | Série E96
Temp Min |  | Temp Max |  | Temp Min |  | Temp Max
R1 | R2 | R1 | R2 | R1 | R2 | R1 | R2
0.0953 | 3.01 | 0.147 | 26.1 | 0.0931 | 11 | 0.147 | 26.7
|  |  | 26.1 |  | 11 |  | 26.7
| 3.01 | 0.147 |  |  |  | 0.147
0.0953 |  |  |  | 0.0931
Valeurs des résistances des séries normalisées
Série E12 | Série E24 | Série E48 | Série E96
100 | 100 | 100 | 100
120 | 110 | 105 | 102
150 | 120 | 110 | 105
180 | 130 | 115 | 107
220 | 150 | 121 | 110
270 | 160 | 127 | 113
330 | 180 | 133 | 115
390 | 200 | 140 | 118
470 | 220 | 147 | 121
560 | 240 | 150 | 124
680 | 270 | 154 | 127
820 | 300 | 162 | 130
| 330 | 169 | 133
| 360 | 178 | 137
| 390 | 187 | 140
| 430 | 196 | 143
| 470 | 200 | 147
| 510 | 205 | 150
| 560 | 215 | 154
| 620 | 220 | 158
| 680 | 226 | 162
| 750 | 237 | 165
| 820 | 249 | 169
| 910 | 261 | 174
|  | 270 | 178
|  | 274 | 182
|  | 287 | 187
|  | 301 | 191
|  | 316 | 196
|  | 332 | 200
|  | 348 | 205
|  | 365 | 210
|  | 383 | 215
|  | 390 | 221
|  | 402 | 226
|  | 422 | 232
|  | 430 | 237
|  | 442 | 243
|  | 464 | 249
|  | 470 | 255
|  | 487 | 261
|  | 511 | 267
|  | 536 | 274
|  | 562 | 280
|  | 590 | 287
|  | 619 | 294
|  | 649 | 301
|  | 681 | 309
|  | 715 | 316
|  | 750 | 324
|  | 787 | 332
|  | 825 | 340
|  | 866 | 348
|  | 909 | 357
|  | 953 | 365
374
383
392
402
412
422
432
442
453
464
475
487
499
511
523
536
549
562
576
590
604
619
634
649
665
681
698
715
732
750
768
787
806
825
845
866
887
909
931
953
976
Note on A10: Sonde utilisée
Note on A14: Carte utilisée
Note on B8: Mode de saisie du coefficient de température
Note on B30: Mode de calcul des résistances de calibration
Note on B32: Série des valeurs normalisées utilisée pour ce calcul